## Hoja 1
MPP030 | m² |  | Empedrado. |  |  |  |  | referencia
http://www.chile.generadordeprecios.info/espacios_urbanos/Firmes_y_pisos_urbanos/Pisos_urbanos/De_piedra_natural/Empedrado.html
Empedrado realizado con árido de canto rodado de 10 a 12 mm de tamaño máximo, colocado a tizón, con disposición irregular, sobre capa de mortero de cemento CEM II/B-P 32,5 N tipo M-7,5, de 60 mm de espesor y posterior rejuntado con lechada de cemento.
Código |  | Unidad |  | Descripción | Cantidad | Precio unitario | Importe
1 |  |  |  | Materiales
mt09mor010d |  | m³ |  | Mortero de cemento CEM II/B-P 32,5 N tipo M-7,5, confeccionado en obra con 300 kg/m³ de cemento y una proporción en volumen 1/5. | 0.06 | 70479.9 | 4228.79
mt01arp170a |  | t |  | Cantos rodados seleccionados, de 10 a 12 mm de tamaño máximo, para empedrados. | 0.016 | 14349 | 229.58
mt09lec020a |  | m³ |  | Lechada de cemento 1/2 CEM II/B-P 32,5 N. | 0.002 | 75320.7 | 150.64
mt08aaa010a |  | m³ |  | Agua. | 0.01 | 882.59 | 8.83
[5 empty] | Subtotal materiales: |  | 4617.84
2 |  |  |  | Mano de obra
mo041 |  | h |  | Maestro 1ª construcción de obra civil. | 2.626 | 7491.89 | 19673.7
mo087 |  | h |  | Ayudante construcción de obra civil. | 2.626 | 5601.45 | 14709.41
[5 empty] | Subtotal mano de obra: |  | 34383.11
3 |  |  |  | Herramientas
|  | % |  | Herramientas | 2 | 39000.95 | 780.02
Coste de mantenimiento decenal: $ 9.149,62 en los primeros 10 años. |  |  |  |  | Costos directos (1+2+3): |  | 39780.97